## Sheet1
v/b | M2 | Trancando el eje del motor
| V | I |  |  |  |  | Inercia
| 0.5 | 0.58 | R | 1.0865 | 0 | b | 1.9308e-05
| 1 | 0.88 |  | 0.024617 | #N/A
| 1.5 | 1.37 |  | 0.99744 | 0.10793
| 2 | 1.9 |  | 1948.0292 | 5
| 2.5 | 2.4
| 3 | 2.62
Sin trancar el eje del motor
| V | I
| 1 | 0.19
| t(m) | 1
| N(rev) | 26
| v(rpm) | 26
| w(rad/s) | 2.7227
| fem (V) | 0.79356
| k | 0.29146
| L | 0.000336
| Inercia | 1.9308e-05
| B | -0.0011484
| yss | 3.478
r/n | M1 | Trancando el eje del motor
| V | I
| 0.5 | 0.35 | R | 1.1134 | 0 | b
| 1 | 0.83 |  | 0.025088 | #N/A
| 1.5 | 1.3 |  | 0.99797 | 0.079074
| 2 | 1.82 |  | 1969.5299 | 4
| 2.2 | 2.03
Sin trancar el eje del motor
| V | I (A)
| 1 | 0.17
| t(min) | 1
| N(rev) | 27
| v(rpm) | 27
| w(rad/s) | 2.827
| fem (V) | 0.81073
| k | 0.28678
| L | 0.000286
| Inercia | 1.9308e-05
| B | 0.00019101
| yss | 3.478

## Motores negros
v/b | M2 | Trancando el eje del motor
| V | I | rpm | [5 empty] | Inercia
| 0.9 | 0.35 | 11 | R | 2.5672 | 0 | b |  | 1.9308e-05
| 1.1 | 0.43 | 13 |  | 0.012272 | #N/A
| 1.3 | 0.5 | 21 |  | 0.99991 | 0.01422
| 1.5 | 0.58 | 28 |  | 43763.5691 | 4
| 1.7 | 0.67 | 40
| Sin trancar el eje del motor | [6 empty] | 1rad | 9.5493 | rpm
| V | I | rpm
| 1 | 0.19
| t(m) | 1
| N(rev) | 26
| v(rpm) | 26
| w(rad/s) | 2.7227
| fem (V) | 0.51223
| k | 0.18813
| L | 0.000336
| Inercia | 1.9308e-05
| B | 0.018698
| yss | 3.478
r/n | M1 | Trancando el eje del motor
| V | I
| 0.9 | 0.33 | 16 | R | 2.4382 | 0 | b
| 1.1 | 0.42 | 21 |  | 0.085283 | #N/A
| 1.3 | 0.52 | 28 |  | 0.99513 | 0.1038
| 1.5 | 0.59 | 31 |  | 817.3758 | 4
| 1.7 | 0.76 | 41
Sin trancar el eje del motor
| V | I (A)
| 1 | 0.17
| t(min) | 1
| N(rev) | 27
| v(rpm) | 27
| w(rad/s) | 2.827
| fem (V) | 0.5855
| k | 0.20711
| L | 0.000286
| Inercia | 1.9308e-05
| B | 0.0068304
| yss | 3.478

## Sheet2
v/b | M2 | Trancando el eje del motor
| V | I | rpm | w rad/s | [5 empty] | Inercia
| 0.9 | 0.35 | 12 | 1.2566 | R | 2.5068 | 0 | b |  | 1.9308e-05
| 1.1 | 0.43 | 14 | 1.4661 |  | 0.033148 | #N/A
| 1.3 | 0.5 | 21 | 2.1991 |  | 0.9993 | 0.039325
| 1.5 | 0.6 | 28 | 2.9322 |  | 5718.7154 | 4
| 1.7 | 0.7 | 40 | 4.1888
| Sin trancar el eje del motor | [7 empty] | 1rad | 9.5493 | rpm
| V | I | fem | k
| 0.9 | 0.18 | 0.44878 | 0.35713
| 1.1 | 0.2 | 0.59865 | 0.40833
| 1.3 | 0.22 | 0.74851 | 0.34037
| 1.5 | 0.26 | 0.84824 | 0.28929
| 1.7 | 0.25 | 1.0733 | 0.25623
0.33027
| V | I | rpm
| 1 | 0.19
| t(m) | 1
| N(rev) | 26
| v(rpm) | 26
| w(rad/s) | 2.7227
| fem (V) | 0.52372
| k | 0.19235
| L | 0.000336
| Inercia | 1.9308e-05
| B | 0.018306
| yss | 3.478
r/n | M1 | Trancando el eje del motor
| V | I | rpm | w rad/s
| 0.9 | 0.33 | 16 | 1.6755 | R | 2.4382 | 0 | b
| 1.1 | 0.42 | 21 | 2.1991 |  | 0.085283 | #N/A
| 1.3 | 0.52 | 28 | 2.9322 |  | 0.99513 | 0.1038
| 1.5 | 0.59 | 31 | 3.2463 |  | 817.3758 | 4
| 1.7 | 0.76 | 41 | 4.2935
Sin trancar el eje del motor
| V | I | fem | k
| 0.9 | 0.17 | 0.4855 | 0.28976
| 1.1 | 0.19 | 0.63674 | 0.28954
| 1.3 | 0.21 | 0.78797 | 0.26873
| 1.5 | 0.25 | 0.89044 | 0.27429
| 1.7 | 0.24 | 1.1148 | 0.25965
0.2764
| V | I (A)
| 1 | 0.17
| t(min) | 1
| N(rev) | 27
| v(rpm) | 27
| w(rad/s) | 2.827
| fem (V) | 0.5855
| k | 0.20711
| L | 0.000286
| Inercia | 1.9308e-05
| B | 0.0068304
| yss | 3.478