## Sheet1
v/b | M2 | Trancando el eje del motor
| V | I |  |  |  |  | Inercia
| 0.5 | 0.58 | R | 1.0865 | 0 | b | 1.9308e-05
| 1 | 0.88 |  | 0.024617 | #N/A
| 1.5 | 1.37 |  | 0.99744 | 0.10793
| 2 | 1.9 |  | 1948.0292 | 5
| 2.5 | 2.4
| 3 | 2.62
Sin trancar el eje del motor
| V | I
| 1 | 0.19
| t(m) | 1
| N(rev) | 26
| v(rpm) | 26
| w(rad/s) | 2.7227
| fem (V) | 0.79356
| k | 0.29146
| L | 0.000336
| Inercia | 1.9308e-05
| B | -0.0011484
| yss | 3.478
r/n | M1 | Trancando el eje del motor
| V | I
| 0.5 | 0.35 | R | 1.1134 | 0 | b
| 1 | 0.83 |  | 0.025088 | #N/A
| 1.5 | 1.3 |  | 0.99797 | 0.079074
| 2 | 1.82 |  | 1969.5299 | 4
| 2.2 | 2.03
Sin trancar el eje del motor
| V | I (A)
| 1 | 0.17
| t(min) | 1
| N(rev) | 27
| v(rpm) | 27
| w(rad/s) | 2.827
| fem (V) | 0.81073
| k | 0.28678
| L | 0.000286
| Inercia | 1.9308e-05
| B | 0.00019101
| yss | 3.478